## Sheet1
海纪馆广场旗杆改造工程量清单
序号 | 工程用料 | 数量 | 单位 | 备注
1 | 圆锥形旗杆 | 31 | 米 | 旗杆数量3根，高度10米
2 | 旗杆滑轮 | 3 | 套
3 | 扣绳把手 | 3 | 套
4 | 镀锌管底座铁板 | 3 | 块
5 | 升旗绳ф8 | 3 | 杆
拆除安装
1 | 人工安装 | 1 | 项
2 | 吊车费 | 1 | 项
3 | 原有旗杆+花圃拆除 | 1 | 项 | 旗杆底座面积约8.3㎡，高度36cm，材质为钢筋混凝土，拆除旗杆东侧花圃一座面积约22.3㎡
4 | 拆除建筑垃圾处理 | 1 | 项
5 | 新砌旗杆底座混凝土地基+钢筋 | 5 | 立方 | 新砌旗杆底座，分上下2层，尺寸不小于：上层4m*1.8m，下层4.8m*2.2m，高度36cm，下挖地基深度不小于1米。
6 | 旗杆台阶贴铺大理石 | 18 | 平方
7 | 修补广场地面砖修补 | 23 | 平方 | 与广场原有地面砖一致
要求：
1.旗杆为整根圆锥形
2.旗杆高度为10m，管壁厚度为2.5mm
3.旗杆材质：国标304不锈钢
4.旗杆绳材质：钢丝绳
5.旗杆直径不小于底端φ180，顶端φ80
6.旗杆使用2号国旗，旗杆间隔不得小于1.5米